## Hoja1
Calculo parametros de corte utilizando tabla resumida de parametros de corte
Material | P | 1020 |  | Clasificacion de materiales ISO y AISI
Ma_hta |  |  | Material de la herramienta
Tipo
D | 50 | mm | Diá. De la fresa
| 1.9685 | in
t | 4 | dientes | Cantidad de dientes de la fresa
Cs_min | 40 | fpm | velocidad de corte minima
Cs_max | 80 | fpm | velocidad de corte maxima
Cs_avg | 60 | fpm | velocidad de corte promedio
Cc_min |  | ipt | capacidad de corte por diente min
Cc_max |  | ipt | capacidad de corte por diente max
Cc_avg | 0 | ipt | capacidad de corte por diente promedio
n_min | 81.28 | rpm | revoluc teoricas minimas
n_max | 162.56 | rpm | revoluc teoricas max
n_avg | 121.92 | rpm | rev teoricas promedio
n_slot | 56.0832 | rpm | rev de ranurar o cuando la hta trabaja completa
n_rought | 121.92 | rpm | rev para desbaste
n_finish | 162.56 | rpm | rev para acabado
| unidades | uni y decenas
S_slot | 290 | 300 | rpm | rpm programada en slot
S_rought | 1590 | 1600 | rpm | rpm programada en desbaste
S_finish | 740 | 700 | rpm | rpm programadas en acabado
F_slot | 0 | 0 | mm/min | avance de slot
F_rougt | 0 | 0 | mm/min | avance de desbaste
F_finih | 0 | 0 | mm/min | avance de acabado
Paramtros de corte utilizando catalogo de fabricante de herramientas KOMET
NDB | 115 |  | www.matweb.com
Vc | 125 | m/min
Kf | 2
Vc_slot | 87.5 | m/min
Vc_rought | 125 | m/min
Vc_finish | 187.5 | m/min
n_slot | 551.25 | rpm
n_rough | 787.5 | rpm
n_finish | 1181.25 | rpm
| unidades | uni y dec
S_slot | 3640 | 3600
S_rought | 2460 | 2500
S_finish | 7800 | 7800
Cc_t_s | 0.045 | mm/t
Cc_t_r | 0.085 | mm/t
Cc_t_f | 0.08 | mm/t
F_slot | 655.2 | 648 | mm/min
F_rouht | 836.4 | 850 | mm/min
F_finish | 2496 | 2496 | mm/min